## devis
Détail quantitatif estimatif - mai 2009
Synthétique - 12 arroseurs (4 centraux + 8 périphériques) - 4 électrovannes sur la longueur
N° | Désignation | U | Qté | P. U. en € | Montant H.T
1 | Ouverture de tranchée profondeur 0,6 m | ml | 395 | 5.5 | 2172.5
2 | Sablage de tranchée sur 20 cm | ml | 395 | 4 | 1580
3 | Remblai de tranchée en GNT compactée | ml | 395 | 8.2 | 3239
4 | Evacuation des déblais | ml | 395 | 3.7 | 1461.5
5 | F/pose PEHD 12,5 bars bande bleue diamètre 90 | ml | 95 | 20 | 1900
6 | F/pose PEHD 12,5 bars bande bleue diamètre 75 | ml | 160 | 11 | 1760
7 | F/pose PEHD 12,5 bars bande bleue diamètre 50 | ml | 140 | 7 | 980
8 | Montage canalisation en électrosoudé | ml | 395 | 3 | 1185
9 | F/pose fourreau 63 | ml | 95 | 3 | 285
10 | F/pose Câbles multibrins 1,5 mm2 | ml | 100 | 5 | 500
11 | F/pose grillage avertisseur bleu | ml | 395 | 0.8 | 316
12 | F/pose électrovanne 2" renforcée fibre de verre sur union démontable avec vanne d'arrêt amont | u | 4 | 260 | 1040
13 | F/pose regard plast type Jumbo en PEHD renforcé vert avec réhausses | u | 4 | 150 | 600
14 | F/pose arroseur à piston inox portée 22 à 23 m pour 6 à 7 m3/h | u | 12 | 160 | 1920
15 | F/pose caisson de protection breveté pour arroseurs, en inox, calé au sable et compacté à l'eau | u | 12 | 810 | 9720
16 | F/pose programmateur 3 directions minimum avec interrupteur de démarrage à clé déporté sur l'extérieur | u | 1 | 1100 | 1100
17 | F/pose vanne de vidange | ft | 1 | 150 | 150
18 | Raccordement sur réseau existant, compris recherche de conduite, piquage, vanne de sectionnement à opercule DN 80 sous tête de b.a.c | ft | 1 |  | 0
19 | Essais, réglages et mise en route | ft | 1 | 350 | 350
0
| MONTANT TOTAL H.T. en € |  |  | 30259
| T.V.A. 19,60 % en € |  |  | 5930.764
| MONTANT TOTAL T.T.C. en € |  |  | 36189.764