## devis
Détail quantitatif estimatif - mars 2008
Synthétique - 12 arroseurs - 4 électrovannes sur la longueur
N° | Désignation | U | Qté | P. U. en € | Montant H.T
1 | Ouverture de tranchée profondeur 0,6 m | ml | 415 | 5.5 | 2282.5
2 | Sablage de tranchée sur 20 cm | ml | 415 | 4 | 1660
3 | Remblai de tranchée en GNT compactée | ml | 415 | 8.2 | 3403
4 | Evacuation des déblais | ml | 415 | 3.7 | 1535.5
5 | F/pose PEHD 12,5 bars bande bleue diamètre 90 | ml | 170 | 20 | 3400
6 | F/pose PEHD 12,5 bars bande bleue diamètre 63 | ml | 105 | 9 | 945
7 | F/pose PEHD 12,5 bars bande bleue diamètre 50 | ml | 150 | 7 | 1050
8 | Montage canalisation en électrosoudé | ml | 425 | 3 | 1275
9 | F/pose fourreau 63 | ml | 120 | 3 | 360
10 | F/pose Câbles multibrins 1,5 mm2 | ml | 130 | 5 | 650
11 | F/pose grillage avertisseur bleu | ml | 415 | 0.8 | 332
12 | F/pose électrovanne 2" renforcée fibre de verre sur union démontable avec vanne d'arrêt amont | u | 2 | 260 | 520
13 | F/pose électrovanne 1"1/2 renforcée fibre de verre sur union démontable avec vanne d'arrêt amont | u | 2 | 180 | 360
14 | F/pose regard plast type Jumbo en PEHD renforcé vert avec réhausses | u | 4 | 150 | 600
15 | F/pose arroseur à piston inox portée 22 à 23 m pour 6 à 7 m3/h | u | 12 | 160 | 1920
16 | F/pose caisson de protection breveté pour arroseurs, en inox, calé au sable et compacté à l'eau | u | 12 | 810 | 9720
17 | F/pose programmateur 3 directions minimum avec interrupteur de démarrage à clé déporté sur l'extérieur | u | 1 | 1100 | 1100
18 | F/pose vanne de vidange | ft | 1 | 150 | 150
19 | Raccordement sur réseau existant, compris recherche de conduite, piquage, vanne de sectionnement à opercule DN 80 sous tête de b.a.c | ft | 1 |  | 0
20 | Essais, réglages et mise en route | ft | 1 | 350 | 350
0
| MONTANT TOTAL H.T. en € |  |  | 31613
| T.V.A. 19,60 % en € |  |  | 6196.148
| MONTANT TOTAL T.T.C. en € |  |  | 37809.148