## devis
Détail quantitatif estimatif - mai 2009
Synthétique - 15 arroseurs (3 centraux + 12 périphériques) - 5 électrovannes sur la largeur
N° | Désignation | U | Qté | P. U. en € | Montant H.T
1 | Ouverture de tranchée profondeur 0,6 m | ml | 395 | 5.5 | 2172.5
2 | Sablage de tranchée sur 20 cm | ml | 395 | 4 | 1580
3 | Remblai de tranchée en GNT compactée | ml | 395 | 8.2 | 3239
4 | Evacuation des déblais | ml | 395 | 3.7 | 1461.5
5 | F/pose PEHD 12,5 bars bande bleue diamètre 90 | ml | 165 | 20 | 3300
6 | F/pose PEHD 12,5 bars bande bleue diamètre 75 | ml | 50 | 11 | 550
7 | F/pose PEHD 12,5 bars bande bleue diamètre 63 | ml | 185 | 9 | 1665
8 | F/pose PEHD 12,5 bars bande bleue diamètre 50 | ml | 120 | 7 | 840
9 | Montage canalisation en électrosoudé | ml | 520 | 3 | 1560
10 | F/pose fourreau 63 | ml | 75 | 3 | 225
11 | F/pose Câbles multibrins 1,5 mm2 | ml | 80 | 5 | 400
12 | F/pose grillage avertisseur bleu | ml |  | 0.8 | 0
13 | F/pose électrovanne 2" renforcée fibre de verre sur union démontable avec vanne d'arrêt amont | u | 5 | 260 | 1300
14 | F/pose regard plast type Jumbo en PEHD renforcé vert avec réhausses | u | 5 | 150 | 750
15 | F/pose arroseur à piston inox portée 22 à 23 m pour 6 à 7 m3/h | u | 15 | 160 | 2400
16 | F/pose caisson de protection breveté pour arroseurs, en inox, calé au sable et compacté à l'eau | u | 15 | 810 | 12150
17 | F/pose programmateur 3 directions minimum avec interrupteur de démarrage à clé déporté sur l'extérieur | u | 1 | 1100 | 1100
18 | F/pose vanne de vidange | ft | 1 | 150 | 150
19 | Raccordement sur réseau existant, compris recherche de conduite, piquage, vanne de sectionnement à opercule DN 80 sous tête de b.a.c | ft | 1 |  | 0
20 | Essais, réglages et mise en route | ft | 1 | 350 | 350
0
| MONTANT TOTAL H.T. en € |  |  | 35193
| T.V.A. 19,60 % en € |  |  | 6897.828
| MONTANT TOTAL T.T.C. en € |  |  | 42090.828