## devis
Détail quantitatif estimatif - mars 2008
Synthétique - 20 arroseurs - 6 électrovannes sur la longueur
N° | Désignation | U | Qté | P. U. en € | Montant H.T
1 | Ouverture de tranchée profondeur 0,6 m | ml | 560 | 5.5 | 3080
2 | Sablage de tranchée sur 20 cm | ml | 560 | 4 | 2240
3 | Remblai de tranchée en GNT compactée | ml | 560 | 8.2 | 4592
4 | Evacuation des déblais | ml | 560 | 3.7 | 2072
5 | F/pose PEHD 12,5 bars bande bleue diamètre 90 | ml | 225 | 20 | 4500
6 | F/pose PEHD 12,5 bars bande bleue diamètre 63 | ml | 155 | 9 | 1395
7 | F/pose PEHD 12,5 bars bande bleue diamètre 50 | ml | 250 | 7 | 1750
8 | Montage canalisation en électrosoudé | ml | 630 | 3 | 1890
9 | F/pose fourreau 63 | ml | 120 | 3 | 360
10 | F/pose Câbles multibrins 1,5 mm2 | ml | 130 | 5 | 650
11 | F/pose grillage avertisseur bleu | ml | 560 | 0.8 | 448
12 | F/pose électrovanne 2" renforcée fibre de verre sur union démontable avec vanne d'arrêt amont | u | 4 | 260 | 1040
13 | F/pose électrovanne 1"1/2 renforcée fibre de verre sur union démontable avec vanne d'arrêt amont | u | 2 | 180 | 360
14 | F/pose regard plast type Jumbo en PEHD renforcé vert avec réhausses | u | 6 | 150 | 900
15 | F/pose arroseur à piston inox portée 22 à 23 m pour 6 à 7 m3/h | u | 20 | 160 | 3200
16 | F/pose caisson de protection breveté pour arroseurs, en inox, calé au sable et compacté à l'eau | u | 20 | 810 | 16200
17 | F/pose programmateur 5 directions minimum avec interrupteur de démarrage à clé déporté sur l'extérieur | u | 1 | 1300 | 1300
18 | F/pose vanne de vidange | ft | 1 | 150 | 150
19 | Raccordement sur réseau existant, compris recherche de conduite, piquage, vanne de sectionnement à opercule DN 80 sous tête de b.a.c | ft | 1 |  | 0
20 | Essais, réglages et mise en route | ft | 1 | 350 | 350
0
| MONTANT TOTAL H.T. en € |  |  | 46477
| T.V.A. 19,60 % en € |  |  | 9109.492
| MONTANT TOTAL T.T.C. en € |  |  | 55586.492