## devis
Détail quantitatif estimatif - mars 2008
Synthétique - 8 arroseurs - 4 électrovannes sur la largeur
N° | Désignation | U | Qté | P. U. en € | Montant H.T
1 | Ouverture de tranchée profondeur 0,6 m | ml | 240 | 5.5 | 1320
2 | Sablage de tranchée sur 20 cm | ml | 240 | 4 | 960
3 | Remblai de tranchée en GNT compactée | ml | 240 | 8.2 | 1968
4 | Evacuation des déblais | ml | 240 | 3.7 | 888
5 | F/pose PEHD 12,5 bars bande bleue diamètre 75 | ml | 50 | 11 | 550
6 | F/pose PEHD 12,5 bars bande bleue diamètre 63 | ml | 195 | 9 | 1755
7 | F/pose PEHD 12,5 bars bande bleue diamètre 50 | ml | 100 | 7 | 700
8 | Montage canalisation en électrosoudé | ml | 345 | 3 | 1035
9 | F/pose fourreau 63 | ml | 50 | 3 | 150
10 | F/pose Câbles multibrins 1,5 mm2 | ml | 55 | 5 | 275
11 | F/pose grillage avertisseur bleu | ml | 240 | 0.8 | 192
12 | F/pose électrovanne 1"1/2 renforcée fibre de verre sur union démontable avec vanne d'arrêt amont | u | 4 | 180 | 720
13 | F/pose regard plast type Jumbo en PEHD renforcé vert avec réhausses | u | 2 | 150 | 300
14 | F/pose arroseur à piston inox portée 22 à 23 m pour 6 à 7 m3/h | u | 8 | 160 | 1280
15 | F/pose caisson de protection breveté pour arroseurs, en inox, calé au sable et compacté à l'eau | u | 8 | 810 | 6480
16 | F/pose programmateur 4 directions minimum avec interrupteur de démarrage à clé déporté sur l'extérieur | u | 1 | 1200 | 1200
17 | F/pose vanne de vidange | ft | 1 | 150 | 150
18 | Raccordement sur réseau existant, compris recherche de conduite, piquage, vanne de sectionnement à opercule DN 65 sous tête de b.a.c | ft | 1 |  | 0
19 | Essais, réglages et mise en route | ft | 1 | 350 | 350
0
| MONTANT TOTAL H.T. en € |  |  | 20273
| T.V.A. 19,60 % en € |  |  | 3973.508
| MONTANT TOTAL T.T.C. en € |  |  | 24246.508